## Sheet1
Qty | Designator | Footprint | JLCPCB Part# | Comment
12 | R13,R19,R23,R15,R16,R22,R18,R17,R21,R9,R20,R14 | 0402 | C25076 | 100R
2 | D7,D4 | 0603 | C72038 | YELLOW
13 | C4,C11,C9,C3,C17,C7,C12,C13,C18,C2,C6,C10,C8 | 0402 | C1525 | 100nF
3 | C5,C1,C16 | 0603 | C1604 | 2.2uF
1 | FB2 | 0805 | C1015 | GZ2012D101TF
2 | U3,U6 | SC-70-5 | C2652100 | 74AUP1T17
2 | D2,D5 | 0603 | C2286 | RED
2 | R11,R10 | 0402 | C25905 | 5k1
1 | J1 | SMD,P=1.27mm | C2935953 | CONN_MCU_JTAG
2 | C20,C19 | 0402 | C1547 | 12pF
1 | U2 | LQFN-56(7x7) | C2040 | RP2040
7 | R3,R7,R5,R1,R6,R4,R2 | 0402 | C11702 | 1k
1 | J4 | Plugin,P=2.54mm | C2685154 | CONN_3V3_JUMPER
1 | C21 | 1206 | C106074 | 4.7nF 1kV
2 | C14,C15 | 0805 | C15850 | 10uF
1 | J7 | SMD,P=1.27mm | C2935953 | CONN_DBG_JTAG
1 | D3 | SOT-143 | C5158049 | PRTR5V0U2X
1 | SW1 | SMD | C318884 | TS-1187A-B-A-B
2 | D1,D6 | 0603 | C72043 | GREEN
1 | J10 | SMD | C2689844 | CONN_USB
1 | Y1 | SMD3225-4P | C9002 | 12MHz
1 | U1 | SOIC-8-208mil | C97521 | W25Q128JVS
1 | U5 | SOT-223 | C6187 | AMS1117-3.3
1 | J3 | Plugin,P=2.54mm | C6332201 | CONN_DBG_COMB
1 | J2 | Plugin,P=2.54mm | C429954 | CONN_MCU_UART
1 | U4 | WSON-8-EP(6x8) | C2456297 | W25Q128JVEIQ
1 | R8 | 0402 | C25744 | 10k
1 | R12 | 0603 | C136593 | 1M